## 预算书(1.1)
工程预算书
建设单位：
工程名称： | 福州校区电脑房布线工程
工程编号：
建筑面积： |  | 平方米
工程造价： | 48285 | 元
经济指标： |  | 元/平方米
编 制 人：
编制人证书编号：
审 核 人：
审核人证书编号：
编制单位：
编制日期： | 2022年07月31日

## 单项工程造价汇总表(1.1)
单项工程造价汇总表
工程名称：福州校区电脑房布线工程 单项工程 |  |  | 第1页 共1页
序号 | 单位工程名称 | 金额(元) | 其中: 安全文明施工费(元)
1 | 安装工程 | 48285 | 999
合 计 |  | 48285 | 999

## 单位工程造价汇总表(含细项)(1.1)
单位工程造价汇总表
工程名称：福州校区电脑房布线工程 单项工程 安装工程 |  |  |  |  | 第1页 共1页
序号 | 汇 总 内 容 | 计算基数 | 费率(%) | 金 额(元)
1 | 分部分项工程费 | 46668 |  | 46668
1.1 | 电气工程 | 0 |  | 46668
2 | 措施项目费 | 1617 |  | 1617
2.1 | 总价措施项目费 | 1617 |  | 1617
2.1.1 | 安全文明施工费 | 999 |  | 999
2.1.2 | 其他总价措施费 | 205 |  | 205
2.2 | 单价措施项目费 | 0
3 | 其他项目费 | 0
3.1 | 暂列金额 | 0
3.2 | 专业工程暂估价 | 0
3.3 | 总承包服务费 | 0
4 | 总造价 | 48285 |  | 48285
| 人工费合计 | 9042 |  | 9042
| 材料费合计 | 27694 |  | 27694
| 其中主材费合计 | 26754 |  | 26754
| 其中工程设备费合计 | 0
| 其中甲供材料费含税合计 | 0
| 施工机具使用费 | 77 |  | 77
| 企业管理费合计 | 3596 |  | 3596
| 利润合计 | 2420 |  | 2420
| 规费合计 | 0
| 税金合计 | 3850 |  | 3850

## 分部分项工程量清单与计价表(含定额)(1.1)
分部分项工程量清单与计价表
工程名称：福州校区电脑房布线工程 安装工程 | [6 empty] | 第1页 共2页
序号 | 项目编码 | 项目名称 | 项目特征描述 | 计量单位 | 工程量 | 金 额(元)
[6 empty] | 综合单价 |  | 合价
电气工程 | [8 empty] | 分项工程(17安装)
1 | 030501012001 | 交换机 | (1)名称:千兆网络交换机 (2)规格:48口 | 台 | 1 | 9123.67 |  | 9123.67
1.1 | 30501086T | 48口千兆网络交换机 |  | 台 | 1 | 9123.67 |  | 9123.67
2 | 030501012002 | 交换机 | (1)名称:千兆网络交换机 (2)规格:8口 | 台 | 1 | 1716.72 |  | 1716.72
2.1 | 30501085T | 8口千兆网络交换机 |  | 台 | 1 | 1716.72 |  | 1716.72
3 | 030502001001 | 机柜、机架 | (1)名称:6U成套机柜 (2)安装方式:墙挂式 | 台 | 4 | 577.74 |  | 2310.96
3.1 | 30502002T | 6U机柜 |  | 台 | 4 | 577.74 |  | 2310.96
4 | 030502005001 | 双绞线缆 | (1)名称:六类屏蔽网络线 (2)敷设方式:管内穿放 (3)线缆对数:4对 | m | 1520 | 7.54 |  | 11460.8
4.1 | 30502021T | 双绞线缆(管内穿放 ≤4对) |  | m | 1520 | 7.54 |  | 11460.8
5 | 030502009001 | 跳线 | (1)名称:安装六类屏蔽条线 2m | 条 | 80 | 29.77 |  | 2381.6
5.1 | 30502037T | 六类屏蔽条线 2m |  | 条 | 80 | 29.77 |  | 2381.6
6 | 030411004001 | 配线 | (1)材质:铜芯 (2)型号:BV-6 (3)配线形式:管内穿线 | m | 280 | 7.3 |  | 2044
6.1 | 30413026T | 穿动力线 BV-6 |  | 单线 | 280 | 7.3 |  | 2044
7 | 030411004002 | 配线 | (1)材质:铜芯 (2)型号:BV-2.5 (3)配线形式:管内穿线 | m | 1050 | 4.84 |  | 5082
7.1 | 30413005T | 穿照明线 BV-2.5 |  | 单线 | 1050 | 4.84 |  | 5082
8 | 030502012001 | 信息插座 | (1)规格:单口 (2)名称:网络插座（含六类屏蔽模块） (3)安装方式:嵌墙暗装 | 个 | 80 | 67.17 |  | 5373.6
8.1 | 30502056T | 单口网络插座 |  | 个 | 80 | 67.17 |  | 5373.6
9 | 030411006001 | 接线盒 | (1)名称:信息插座底盒 (2)材质:塑料 (3)安装形式:嵌墙安装 | 个 | 80 | 18.76 |  | 1500.8
9.1 | 30502052T | 安装信息插座底盒(接线盒)(砖墙内) |  | 个 | 80 | 18.76 |  | 1500.8
10 | 030404035001 | 插座 | (1)名称:电源面板（五孔） (2)规格:250V/10A (3)安装方式:暗装 | 个 | 160 | 27.73 |  | 4436.8
10.1 | 30414307T | 普通二三极插座 10A |  | 套 | 160 | 27.73 |  | 4436.8
11 | 030411002001 | 线槽 | (1)材质:塑料 (2)名称:线槽 (3)规格:定制 | m | 50 | 17.39 |  | 869.5
11.1 | 30412244 | 塑料线槽敷设 |  | m | 50 | 17.39 |  | 869.5
12 | 030411001001 | 配管 | (1)材质:半硬质塑料管 (2)规格:PVC25 (3)配置形式:砖、混凝土结构暗配 | m | 30 | 12.26 |  | 367.8
分部分项工程量清单与计价表
工程名称：福州校区电脑房布线工程 安装工程 | [6 empty] | 第2页 共2页
序号 | 项目编码 | 项目名称 | 项目特征描述 | 计量单位 | 工程量 | 金 额(元)
[6 empty] | 综合单价 |  | 合价
12.1 | 30412202T | 砖、混凝土结构暗配(外径≤25mm) |  | m | 30 | 12.26 |  | 367.8
合 计 | [7 empty] | 46668.25

## 总价措施项目清单与计价表(1.1)
总价措施项目清单与计价表
工程名称：福州校区电脑房布线工程 安装工程 |  |  |  | 第1页 共1页
序号 | 项 目 名 称 | 计 算 基 础 (元) | 费 率(%) | 金 额(元)
1 | 安全文明施工费 | 46668 | 2.14 | 999
2 | 其他总价措施费 | 46668 | 0.44 | 205
3 | 防尘喷雾措施费 | 999 | 10.5 | 105
4 | 疫情常态化防控措施费 | 46668 | 0.66 | 308
合 计 |  |  |  | 1617

## 单价措施项目清单与计价表(含定额)(1.1)
单价措施项目清单与计价表
工程名称：福州校区电脑房布线工程 安装工程 | [6 empty] | 第1页 共1页
序号 | 项目编码 | 项目名称 | 项目特征描述 | 计量单位 | 工程量 | 金 额(元)
[6 empty] | 综合单价 |  | 合价
电气工程 | [8 empty] | 分项工程(17安装)
合 计

## 人工、材料设备、机械汇总表(1.1)
人工、材料设备、机械汇总表
工程名称：福州校区电脑房布线工程 安装工程 | [5 empty] | 第1页 共1页
序号 | 工料机编码 | 工料机名称 | 规格、型号等特殊要求 | 单位 | 数量 | 单价 | 合价
一 |  | 人工 |  |  |  |  | 0
1 | 00010040 | 定额人工费 |  | 元 |  |  | 9041.98
二 |  | 材料
1 | 01030190 | 镀锌铁丝 | Φ2.2～1.2 | kg | 0.21 | 5.39 | 1.13
2 | 02270260 | 棉纱 |  | kg | 2.94 | 5.29 | 15.55
3 | 03012440 | 半圆头镀锌螺栓 | M2～5×15～50 | 个 | 332.8 | 0.39 | 129.79
4 | 03131120 | 钢锯条 |  | 根 | 0.3 | 0.23 | 0.07
5 | 03131890 | 锡基钎料 |  | kg | 2.38 | 42.48 | 101.1
6 | 14030060 | 汽油 | 92# | kg | 6.93 | 9.82 | 68.05
7 | 14410760 | 粘合剂 | 507 | kg | 0.03 | 7.56 | 0.23
8 | 17250790 | 半硬质塑料管 | FPC25 | m | 31.8 | 1.8 | 57.24
9 | 26410001 | 单口网络插座 |  | 个 | 80.8 | 45 | 3636
10 | 26410370 | 普通二三极插座 | 10A | 套 | 163.2 | 11.84 | 1932.29
11 | 27170180 | 电气绝缘胶带 | 18mm×10m×0.13mm | 卷 | 5.67 | 4.42 | 25.06
12 | 28000010 | 穿照明线 | BV-2.5 | m | 1218 | 2.3 | 2801.4
13 | 28000010 | 穿动力线 | BV-6 | m | 294 | 4.5 | 1323
14 | 28031940 | 铜芯聚氯乙烯绝缘电线 | BV-2.5 | m | 73.28 | 1.47 | 107.72
15 | 28031970 | 铜芯聚氯乙烯绝缘电线 | BV-6 | m | 4.08 | 3.41 | 13.91
16 | 28032000 | 铜芯聚氯乙烯绝缘电线 | BV-16 | m | 12.12 | 9.17 | 111.14
17 | 28270120 | 双绞线缆 | 六类屏蔽网络线 | m | 1596 | 4.1 | 6543.6
18 | 28310030 | 六类屏蔽条线 | 2m | 条 | 80 | 17 | 1360
19 | 29030060 | 塑料线槽敷设 |  | m | 52.5 | 3 | 157.5
20 | 29030070 | 塑料线槽配件 | 断面周长120以内 | 个 | 35 | 1.29 | 45.15
21 | 29061850 | 套接管 |  | m | 0.36 | 2.65 | 0.95
22 | 29090520 | 铜端子 | 6mm2 | 个 | 4.08 | 1.77 | 7.22
23 | 29090530 | 铜端子 | 16mm2 | 个 | 8.08 | 2.83 | 22.87
24 | 29110110 | 接线盒 |  | 个 | 80.8 | 2.14 | 172.91
25 | 49010030 | 其他材料费 |  | % | 4.63 | 1 | 4.63
26 | 49010030 | 其他材料费 |  | % | 4.275 | 1 | 4.28
27 | 49010040 | 其他材料费 |  | 元 | 281.152 | 1 | 281.15
28 | 49011001 | 48口千兆网络交换机 |  | 台 | 1 | 6550 | 6550
29 | 49011009 | 8口千兆网络交换机 |  | 台 | 1 | 960 | 960
30 | 57290001 | 6U机柜 |  | 个 | 4 | 315 | 1260
三 |  | 设备
四 |  | 施工机具
1 | 98050050 | 真有效值万用表 | 工业用 | 台班 | 1.52 | 6.03 | 9.17
2 | 98110180 | 接地电阻测试仪 | 钳形 | 台班 | 0.04 | 13.31 | 0.53
3 | 98170020 | 对讲机 |  | 台班 | 7.6 | 5.51 | 41.88
4 | 98470140 | 笔记本电脑 |  | 台班 | 2.5 | 10.24 | 25.6