## 招标控制价
自动化学院劳模创新工作室装修项目
招 标 控 制 价
招标控制价(小写): |  |  | 64745元 | 其中：甲供材料费
(大写): | 陆万肆仟柒佰肆拾伍圆整 |  |  | 其中：甲供材料费
招 标 人: |  |  |  | 造价咨询人:
|  | (单位盖章) |  |  | (单位盖章或资质专用章)
法定代表人 或其授权人: |  |  |  | 法定代表人 或其授权人:
|  | (签字或盖章) |  |  | (签字或盖章)
造价工程师：
(签字盖专用章)
编制时间: |  |  |  | 2023年11月15日

## 工程项目造价汇总表
工程项目造价汇总表
工程名称:自动化学院劳模创新工作室装修项目 |  |  | 第1页 共1页
序号 | 单项工程名称 | 金额(元) | 其中: 安全文明施工费(元)
1 | 单项工程 | 64745 | 296
合 计 |  | 64745 | 296

## 单项工程造价汇总表
单项工程造价汇总表
工程名称：自动化学院劳模创新工作室装修项目 单项工程 |  |  | 第1页 共1页
序号 | 单位工程名称 | 金额(元) | 其中: 安全文明施工费(元)
1 | 房屋建筑与装饰工程 | 51801 | 240
2 | 安装工程 | 12944 | 56
合 计 |  | 64745 | 296

## 单位工程造价汇总表
单位工程造价汇总表
工程名称：自动化学院劳模创新工作室装修项目 单项工程 房屋建筑与装饰工程 |  |  | 第1页 共2页
序号 | 汇 总 内 容 | 金 额(元)
1 | 分部分项工程费 | 50006
1.1 | 拆除工程 | 255
1.2 | 装饰 | 49751
2 | 措施项目费 | 295
2.1 | 总价措施项目费 | 295
2.1.1 | 安全文明施工费 | 240
2.1.2 | 其他总价措施费 | 55
2.2 | 单价措施项目费
3 | 其他项目费 | 1500
3.1 | 暂列金额
3.2 | 专业工程暂估价 | 1500
3.3 | 总承包服务费
合 计=1+2+3 |  | 51801
单位工程造价汇总表
工程名称：自动化学院劳模创新工作室装修项目 单项工程 安装工程 |  |  | 第2页 共2页
序号 | 汇 总 内 容 | 金 额(元)
1 | 分部分项工程费 | 12875
1.1 | 强电工程 | 9637
1.2 | 弱电工程 | 3238
2 | 措施项目费 | 69
2.1 | 总价措施项目费 | 69
2.1.1 | 安全文明施工费 | 56
2.1.2 | 其他总价措施费 | 13
2.2 | 单价措施项目费
3 | 其他项目费
3.1 | 暂列金额
3.2 | 专业工程暂估价
3.3 | 总承包服务费
合 计=1+2+3 |  | 12944

## 分部分项工程量清单与计价表(含定额)
分部分项工程量清单与计价表
工程名称：自动化学院劳模创新工作室装修项目 | [6 empty] | 第1页 共6页
序号 | 项目编码 | 项目名称 | 项目特征描述 | 计量单位 | 工程量 | 金 额(元)
[6 empty] | 综合单价 |  | 合价
单项工程 | [8 empty] | 单项工程(17房屋建筑与装饰)
房屋建筑与装饰工程 | [8 empty] | 单位工程(17房屋建筑与装饰)
拆除工程 | [8 empty] | 分项工程(17房屋建筑与装饰)
1 | 011613001001 | 灯具拆除 | (1)拆除种类:日光灯管、双管 | 套 | 9 | 11.86 |  | 106.74
1.1 | 30414205T | 荧光灯具拆除(吸顶式 双管) |  | 套 | 9 | 11.86 |  | 106.74
2 | 011613001002 | 吊扇拆除 | (1)拆除种类:吊扇拆除 | 套 | 6 | 24.63 |  | 147.78
2.1 | 30415071T | 民用电器拆除(风扇安装 吊风扇) |  | 套 | 6 | 24.63 |  | 147.78
装饰 | [8 empty] | 分项工程(17房屋建筑与装饰)
3 | 011406001001 | 抹灰面油漆涂料 | (1)部位:拆除灯具及风扇有安装取孔处 (2)腻子种类、遍数:满刮腻子二遍 (3)油漆涂料品种、遍数（或厚度）:刷底漆一遍、乳胶漆二遍 | m2 | 0.7 | 40.21 |  | 28.15
3.1 | 10114134 | 乳胶漆(室内 天棚面 二遍) |  | m2 | 0.7 | 40.21 |  | 28.15
4 | 011210006001 | 其他隔断 | (1)骨架、边框材料种类、规格:轻钢竖龙骨、75×50 (2)隔板材料品种、规格、颜色:15厚阻燃板基层双面+9厚纸面石膏板双面+50厚超细玻璃丝棉，满刮腻子二遍、一底两面乳胶漆 | m2 | 35.299 | 426.95 |  | 15070.91
4.1 | 10112220T | 墙面饰面(轻钢龙骨 中距竖603mm以内、横1500mm以内) |  | m2 | 35.299 | 59.82 |  | 2111.59
4.2 | 10112216T | 墙面饰面(15厚阻燃板基层) |  | m2 | 70.598 | 93.62 |  | 6609.38
4.3 | 10112215 | 墙面饰面(硅酸钙板基层) |  | m2 | 70.598 | 37.43 |  | 2642.48
4.4 | 10112257 | 墙面饰面(50厚超细玻璃棉板) |  | m2 | 35.299 | 32.91 |  | 1161.69
4.5 | 10114133 | 乳胶漆(室内 墙面 二遍) |  | m2 | 70.598 | 36.06 |  | 2545.76
5 | 011210003001 | 玻璃隔断 | (1)边框材料种类、规格:外包1.5厚黑钛不锈钢框、规格详设计图 (2)玻璃品种、规格、颜色:钢化玻璃、10厚、局部磨砂 (3)嵌缝、塞口材料品种:橡胶密封条 | m2 | 40 | 485.24 |  | 19409.6
5.1 | 10112334T | 全玻璃隔断(钢化玻璃) |  | m2 | 40 | 198.84 |  | 7953.6
5.2 | 101BC001 | 钢化玻璃磨砂增加费 |  | m2 | 23.649 | 20 |  | 472.98
5.3 | 10112333T | 金属隔断(墙面1.5厚黑钛不锈钢板 包角、包边、窗台泛水、内衬，展开宽300mm) |  | m | 66.227 | 165.84 |  | 10983.09
6 | 010805005001 | 全玻自由门 | (1)框材质:无框 (2)玻璃品种、厚度:钢化玻璃、12厚、磨砂 | 樘 | 1 | 1402.6 |  | 1402.6
6.1 | 10108069T | 其他门(地弹门) |  | m2 | 1.8 | 759.22 |  | 1366.6
6.2 | 101BC001 | 钢化玻璃磨砂增加费 |  | m2 | 1.8 | 20 |  | 36
分部分项工程量清单与计价表
工程名称：自动化学院劳模创新工作室装修项目 | [6 empty] | 第2页 共6页
序号 | 项目编码 | 项目名称 | 项目特征描述 | 计量单位 | 工程量 | 金 额(元)
[6 empty] | 综合单价 |  | 合价
7 | 010811001002 | 门窗五金 | (1)名称、材质:密码锁 | 个 | 1 | 2375.43 |  | 2375.43
7.1 | 10108112T | 门窗特殊五金(电子锁 密码锁) |  | 个 | 1 | 2375.43 |  | 2375.43
8 | 011208001001 | 柱（梁）面装饰 | (1)部位:包消防管 (2)龙骨材料种类、规格、中距:木龙骨断面24cm2 双向平均中距40cm (3)基层材料种类、规格:18厚阻燃板基层+9厚纸面石膏板 (4)面层材料品种、规格、颜色:乳胶漆（满刮腻子二遍、一底两面乳胶漆 | m2 | 2.123 | 284.88 |  | 604.8
8.1 | 10112219T | 墙面饰面(木龙骨断面24cm2 双向平均中距40cm) |  | m2 | 2.123 | 74.53 |  | 158.23
8.2 | 10114082T | 其他油漆(双向木龙骨 防火涂料三遍) |  | m2 | 2.123 | 38.5 |  | 81.74
8.3 | 10112216T | 墙面饰面(18厚阻燃板基层) |  | m2 | 2.123 | 98.35 |  | 208.8
8.4 | 10112215 | 墙面饰面(硅酸钙板基层) |  | m2 | 2.123 | 37.43 |  | 79.46
8.5 | 10114133 | 乳胶漆(室内 墙面 二遍) |  | m2 | 2.123 | 36.06 |  | 76.56
9 | 011207001001 | 墙面装饰板 | (1)面层材料品种、规格、颜色:20厚纤维烤漆板、墙面隔层板 | m2 | 3.159 | 122.8 |  | 387.93
9.1 | 10112217T | 墙面饰面(20厚纤维烤漆板) |  | m2 | 3.159 | 122.8 |  | 387.93
10 | 011207001002 | 墙面装饰板 | (1)面层材料品种、规格、颜色:18厚免漆板、墙面隔层板 | m2 | 0.89 | 102.81 |  | 91.5
10.1 | 10112217T | 墙面饰面(18厚免漆板) |  | m2 | 0.89 | 102.81 |  | 91.5
11 | 011501011001 | 矮柜 | (1)台柜规格:1.8*1.0*0.4m (2)材料种类、规格:18厚免漆板 | 个 | 1 | 1732.79 |  | 1732.79
11.1 | 10115016T | 柜类、货架(厨房矮柜 复合板台面) |  | m2 | 1.8 | 962.66 |  | 1732.79
12 | 011501011002 | 矮柜 | (1)台柜规格:5.65*1.0*0.4m (2)材料种类、规格:18厚免漆板 | 个 | 1 | 5439.03 |  | 5439.03
12.1 | 10115016T | 柜类、货架(厨房矮柜 复合板台面) |  | m2 | 5.65 | 962.66 |  | 5439.03
13 | 011501010001 | 吊柜 | (1)台柜规格:1.8*0.77*0.35m (2)材料种类、规格:18厚免漆板、定制成品黑色铝合金框玻璃门（5厚钢化玻璃） | 个 | 1 | 2070.64 |  | 2070.64
13.1 | 10115017T | 柜类、货架(吊厨) |  | m2 | 1.386 | 943.97 |  | 1308.34
13.2 | 101BC002 | 定制成品黑色铝合金框玻璃门（5厚钢化玻璃） |  | m2 | 1.386 | 550 |  | 762.3
14 | 010810001001 | 窗帘 | (1)窗帘材质:遮光卷帘 (2)窗帘高度、宽度:24 | m | 7.9 | 144 |  | 1137.6
分部分项工程量清单与计价表
工程名称：自动化学院劳模创新工作室装修项目 | [6 empty] | 第3页 共6页
序号 | 项目编码 | 项目名称 | 项目特征描述 | 计量单位 | 工程量 | 金 额(元)
[6 empty] | 综合单价 |  | 合价
00、1800（2500） (3)窗帘层数:单层
14.1 | 101BC003 | 遮光卷帘 |  | M2 | 18.96 | 60 |  | 1137.6
安装工程 | [8 empty] | 单位工程(17安装)
强电工程 | [8 empty] | 分项工程(17安装)
15 | 030404017001 | 配电箱 | (1)名称:照明配电箱AL1 (2)安装方式:悬挂嵌入式、距地1.8米 | 台 | 1 | 1481.06 |  | 1481.06
15.1 | 30402077T | 成套配电箱安装(悬挂嵌入式1.5m半周长) |  | 台 | 1 | 1481.06 |  | 1481.06
16 | 030411001002 | 配管 | (1)材质:PVC (2)规格:Φ40 (3)名称:PVC电工套管(中型) (4)配置形式:明配 | m | 10 | 18.67 |  | 186.7
16.1 | 30412182T | 砖、混凝土结构明配(外径≤40mm) |  | m | 10 | 18.67 |  | 186.7
17 | 030411001003 | 配管 | (1)材质:PVC (2)规格:Φ16 (3)名称:PVC电工套管(中型) (4)配置形式:暗配（墙面） | m | 59.052 | 9.41 |  | 555.68
17.1 | 30412185T | 砖、混凝土结构暗配(外径≤16mm) |  | m | 59.052 | 9.41 |  | 555.68
18 | 030411001004 | 配管 | (1)材质:PVC (2)规格:Φ16 (3)名称:PVC电工套管(中型) (4)配置形式:明配（天棚） | m | 46.51 | 10.24 |  | 476.26
18.1 | 30412178 | 砖、混凝土结构明配(外径≤16mm) |  | m | 46.51 | 10.24 |  | 476.26
19 | 030411001005 | 配管 | (1)材质:PVC (2)规格:Φ20 (3)名称:PVC电工套管(中型) (4)配置形式:暗配（墙面） | m | 68.415 | 10.53 |  | 720.41
19.1 | 30412186T | 砖、混凝土结构暗配(外径≤20mm) |  | m | 68.415 | 10.53 |  | 720.41
20 | 030411002001 | 线槽 | (1)规格:宽50 (2)材质:铝合金 (3)名称:铝合金装饰线 槽线、沿地面明装铺设 | m | 2 | 20.06 |  | 40.12
20.1 | 10115042 | 金属装饰线(铝合金装饰线 槽线 宽度 ≤50mm) |  | m | 2 | 20.06 |  | 40.12
21 | 030411004003 | 配线 | (1)材质:铜芯 (2)规格:WDZB-BYJ 450/750V 16 (3)名称:铜芯交联聚乙烯绝缘电线 | m | 39 | 21.13 |  | 824.07
分部分项工程量清单与计价表
工程名称：自动化学院劳模创新工作室装修项目 | [6 empty] | 第4页 共6页
序号 | 项目编码 | 项目名称 | 项目特征描述 | 计量单位 | 工程量 | 金 额(元)
[6 empty] | 综合单价 |  | 合价
(4)配线形式:穿管配线 (5)配线部位:配电箱进线 (6)配线线制:3*16、配铜接线端子
21.1 | 30413028T | 穿动力线(铜芯 导线截面≤16mm2) |  | 单线 | 39 | 20.59 |  | 803.01
21.2 | 30404026 | 压铜接线端子(导线截面≤16mm2) |  | 个 | 2.364 | 8.84 |  | 20.9
22 | 030411004001 | 配线 | (1)材质:铜芯 (2)规格:WDZB-BYJ 450/750V 2.5 (3)名称:铜芯交联聚乙烯绝缘电线 (4)配线形式:线槽配线 (5)配线部位:地面插座 (6)配线线制:3*2.5 | m | 6 | 3.67 |  | 22.02
22.1 | 30413095T | 线槽配线(单芯导线截面≤2.5mm2) |  | 单线 | 6 | 3.67 |  | 22.02
23 | 030411004002 | 配线 | (1)材质:铜芯 (2)规格:WDZB-BYJ 450/750V 2.5 (3)名称:铜芯交联聚乙烯绝缘电线 (4)配线形式:穿管配线 (5)配线部位:照明 (6)配线线制:3*2.5 | m | 179.316 | 4.17 |  | 747.75
23.1 | 30413005T | 穿照明线(铜芯 导线截面≤2.5mm2) |  | 单线 | 179.316 | 4.17 |  | 747.75
24 | 030411004004 | 配线 | (1)材质:铜芯 (2)规格:WDZB-BYJ 450/750V 2.5 (3)名称:铜芯交联聚乙烯绝缘电线 (4)配线形式:穿管配线 (5)配线部位:普通插座 (6)配线线制:3*2.5 | m | 137.37 | 3.63 |  | 498.65
24.1 | 30413024T | 穿动力线(铜芯 导线截面≤2.5mm2) |  | 单线 | 137.37 | 3.63 |  | 498.65
25 | 030411004005 | 配线 | (1)材质:铜芯 (2)规格:WDZB-BYJ 450/750V 4.0 (3)名称:铜芯交联聚乙烯绝缘电线 (4)配线形式:穿管配线 (5)配线部位:专用设备插座、空调插座 (6)配线线制:3*4.0 | m | 205.245 | 5.18 |  | 1063.17
25.1 | 30413025T | 穿动力线(铜芯 导线截面≤4mm2) |  | 单线 | 205.245 | 5.18 |  | 1063.17
26 | 030404034001 | 照明开关 | (1)材质:PC (2)规格:(普通) 10A (3)名称:单控双联暗开关 (4)安装方式:暗装 | 个 | 2 | 17.79 |  | 35.58
26.1 | 30414284T | 普通开关、按钮安装(跷板暗 |  | 套 | 2 | 17.79 |  | 35.58
分部分项工程量清单与计价表
工程名称：自动化学院劳模创新工作室装修项目 | [6 empty] | 第5页 共6页
序号 | 项目编码 | 项目名称 | 项目特征描述 | 计量单位 | 工程量 | 金 额(元)
[6 empty] | 综合单价 |  | 合价
开关 单控三联以下)
27 | 030404034002 | 照明开关 | (1)材质:PC (2)规格:(普通) 10A (3)名称:单控三联暗开关 (4)安装方式:暗装 | 个 | 1 | 21.36 |  | 21.36
27.1 | 30414284T | 普通开关、按钮安装(跷板暗开关 单控三联以下) |  | 套 | 1 | 21.36 |  | 21.36
28 | 030404034003 | 照明开关 | (1)材质:PC (2)规格:(普通) 10A (3)名称:单控四联暗开关 (4)安装方式:暗装 | 个 | 1 | 27.7 |  | 27.7
28.1 | 30414285T | 普通开关、按钮安装(跷板暗开关 单控六联以下) |  | 套 | 1 | 27.7 |  | 27.7
29 | 030404035001 | 插座 | (1)材质:PC (2)规格:JZ1023，250V，10A (3)名称:二，三眼安全型暗插座 (4)安装方式:暗装 | 个 | 11 | 18.81 |  | 206.91
29.1 | 30414305T | 普通插座安装(单相 暗插座电流≤15A) |  | 套 | 11 | 18.81 |  | 206.91
30 | 030404035002 | 插座 | (1)材质:PC (2)规格:250V，16A，20A (3)名称:空调专用安全型插座 (4)安装方式:暗装 | 个 | 2 | 19.96 |  | 39.92
30.1 | 30414306T | 普通插座安装(单相 暗插座电流≤30A) |  | 套 | 2 | 19.96 |  | 39.92
31 | 030404035003 | 插座 | (1)材质:PC (2)规格:250V，16A，20A (3)名称:二，三眼安全型地插 (4)安装方式:暗装 | 个 | 1 | 125.39 |  | 125.39
31.1 | 30414306T | 普通插座安装(单相 暗插座电流≤30A) |  | 套 | 1 | 125.39 |  | 125.39
32 | 030411006001 | 接线盒 | (1)材质:PC (2)名称:开关(插座)盒 (3)安装形式:暗装 | 个 | 18 | 6.16 |  | 110.88
32.1 | 30413192T | 接线盒安装(暗装开关(插座)盒) |  | 个 | 18 | 6.16 |  | 110.88
33 | 030411006002 | 接线盒 | (1)材质:PC (2)名称:灯头接线盒 (3)安装形式:明装 | 个 | 23 | 9.27 |  | 213.21
33.1 | 30413194T | 接线盒安装(明装普通接线盒) |  | 个 | 23 | 9.27 |  | 213.21
34 | 030412004001 | 装饰灯 | (1)名称:黑框LED长条吊灯 (2)规格:200x1500,60W (3)安装形式:吊链式 | 套 | 4 | 246.77 |  | 987.08
34.1 | 30414198T | 荧光灯具安装(吊链式 单管) |  | 套 | 4 | 246.77 |  | 987.08
分部分项工程量清单与计价表
工程名称：自动化学院劳模创新工作室装修项目 | [6 empty] | 第6页 共6页
序号 | 项目编码 | 项目名称 | 项目特征描述 | 计量单位 | 工程量 | 金 额(元)
[6 empty] | 综合单价 |  | 合价
35 | 030412004002 | 装饰灯 | (1)名称:黑框LED长条吊灯 (2)规格:100x1500,40W (3)安装形式:吊链式 | 套 | 2 | 189.12 |  | 378.24
35.1 | 30414198T | 荧光灯具安装(吊链式 单管) |  | 套 | 2 | 189.12 |  | 378.24
36 | 030412004003 | 装饰灯 | (1)名称:筒灯 (2)规格:20W (3)安装形式:明装 | 套 | 2 | 83.9 |  | 167.8
36.1 | 30414163T | 点光源艺术装饰灯具安装(嵌入式筒灯 灯具直径φ150) |  | 套 | 2 | 83.9 |  | 167.8
37 | 030412004004 | 装饰灯 | (1)名称:射灯 (2)规格:7W (3)安装形式:明装 | 套 | 14 | 50.51 |  | 707.14
37.1 | 30414166T | 点光源艺术装饰灯具安装(吸顶式射灯) |  | 套 | 14 | 50.51 |  | 707.14
弱电工程 | [8 empty] | 分项工程(17安装)
38 | 030502003001 | 分线接线箱(盒) | (1)名称:接线箱 | 个 | 1 | 153.25 |  | 153.25
38.1 | 30502006 | 分线接线箱（盒）(安装接线箱(半周长) ＞700mm) |  | 个 | 1 | 153.25 |  | 153.25
39 | 030501012001 | 交换机 | (1)名称:交换机、8口 | 台/套 | 1 | 734.82 |  | 734.82
39.1 | 30501085T | 交换机设备安装、调试(交换机 固定配置 ≤24口) |  | 台 | 1 | 734.82 |  | 734.82
40 | 030502012001 | 信息插座 | (1)名称:单联信息插座（含模块） (2)安装方式:暗装 | 个/块 | 4 | 41.38 |  | 165.52
40.1 | 30502059T | 光纤信息插座(单口) |  | 个 | 4 | 25.66 |  | 102.64
40.2 | 30502052T | 安装信息插座底盒(接线盒)(砖墙内) |  | 个 | 4 | 15.72 |  | 62.88
41 | 030411001006 | 配管 | (1)材质:PVC (2)规格:Φ20 (3)名称:PVC电工套管(中型) (4)配置形式:暗配（墙面） | m | 133.54 | 10.53 |  | 1406.18
41.1 | 30412186T | 砖、混凝土结构暗配(外径≤20mm) |  | m | 133.54 | 10.53 |  | 1406.18
42 | 030502005001 | 双绞线缆 | (1)规格:CAT6 (2)名称:六类4对非屏蔽双绞线 (3)敷设方式:穿管 (4)线缆对数:4对以内 | m | 133.54 | 5.83 |  | 778.54
42.1 | 30502021T | 双绞线缆(管内穿放 ≤4对) |  | m | 133.54 | 5.83 |  | 778.54
合 计 | [7 empty] | 62880.91

## 总价措施项目清单与计价表(含分项)
总价措施项目清单与计价表
工程名称：自动化学院劳模创新工作室装修项目 |  |  |  | 第1页 共1页
序号 | 项 目 名 称 | 计 算 基 础 (元) | 费 率(%) | 金 额(元)
单项工程
房屋建筑与装饰工程
拆除工程
1 | 安全文明施工费 | 255 | 0.48 | 1
2 | 其他总价措施费 | 255 | 0.11 | 0
装饰
1 | 安全文明施工费 | 49751 | 0.48 | 239
2 | 其他总价措施费 | 49751 | 0.11 | 55
安装工程
强电工程
1 | 安全文明施工费 | 8384 | 0.48 | 40
2 | 其他总价措施费 | 8384 | 0.11 | 9
弱电工程
1 | 安全文明施工费 | 3238 | 0.48 | 16
2 | 其他总价措施费 | 3238 | 0.11 | 4
合 计 |  |  |  | 364

## 单价措施项目清单与计价表(含定额)
单价措施项目清单与计价表
工程名称：自动化学院劳模创新工作室装修项目 | [6 empty] | 第1页 共1页
序号 | 项目编码 | 项目名称 | 项目特征描述 | 计量单位 | 工程量 | 金 额(元)
[6 empty] | 综合单价 |  | 合价
单项工程 | [8 empty] | 单项工程(17房屋建筑与装饰)
房屋建筑与装饰工程 | [8 empty] | 单位工程(17房屋建筑与装饰)
拆除工程 | [8 empty] | 分项工程(17房屋建筑与装饰)
装饰 | [8 empty] | 分项工程(17房屋建筑与装饰)
安装工程 | [8 empty] | 单位工程(17安装)
强电工程 | [8 empty] | 分项工程(17安装)
弱电工程 | [8 empty] | 分项工程(17安装)
合 计

## 其他项目清单与计价汇总表
其他项目清单与计价汇总表
工程名称：自动化学院劳模创新工作室装修项目 |  |  | 第1页 共1页
序号 | 项 目 名 称 | 金额(元) | 备注
1 | 暂列金额
2 | 专业工程暂估价 | 1500
3 | 总承包服务费
合 计 |  | 1500 | ——

## 暂列金额明细表
暂列金额明细表
工程名称：自动化学院劳模创新工作室装修项目 |  |  | 第1页 共1页
序号 | 项 目 名 称 | 金额(元) |  | 备 注
1 | 设计变更和现场签证暂列金额
2 | 优质工程增加费
3 | 缩短定额工期增加费
4 | 发包人检测费
5 | 工程噪音超标排污费
6 | 渣土收纳费
7 | 加固工程检测费用
合 计 |  |  |  | ——

## 专业工程暂估价明细表
专业工程暂估价明细表
工程名称：自动化学院劳模创新工作室装修项目 |  |  | 第1页 共1页
序号 | 项 目 名 称 | 金额(元) |  | 备 注
1 | 成品磁吸钢化玻璃白板1200X1500，计2面 | 1500
合 计 |  | 1500 |  | ——

## 总承包服务费计价表
总承包服务费计价表
工程名称：自动化学院劳模创新工作室装修项目 |  |  |  | 第1页 共1页
序号 | 项 目 名 称 | 计算基础(元) | 费率(%) | 金额(元)
合 计

## 人工、材料设备、机械汇总表
人工、材料设备、机械汇总表
工程名称：自动化学院劳模创新工作室装修项目 | [5 empty] | 第1页 共4页
序号 | 工料机编码 | 工料机名称 | 规格、型号等特殊要求 | 单位 | 数量 | 单价 | 合价
一 |  | 人工 |  |  |  |  | 0
1 | 00010040 | 定额人工费 |  | 元 |  |  | 19292.02
二 |  | 材料
1 | 01030190 | 镀锌铁丝 | Φ2.2～1.2 | kg | 2.255 | 10.18 | 22.96
2 | 01290950 | 黑钛不锈钢板 | δ1.5 | m2 | 23.17 | 197 | 4564.53
3 | 01610250 | 铁件 | 综合 | kg | 2.344 | 5.044 | 11.82
4 | 02030020 | 橡胶密封条 |  | m | 62.944 | 1.37 | 86.23
5 | 02130160 | 扁形塑料绑带 |  | m | 0.324 | 0.27 | 0.09
6 | 02270001 | 白布 |  | kg | 0.035 | 25.11 | 0.89
7 | 02270260 | 棉纱 |  | kg | 1.523 | 5.29 | 8.06
8 | 03010640 | 木螺钉 | M2-4×6-65 | 个 | 66.56 | 0.06 | 3.99
9 | 03010750 | 木螺钉 | M4×65 | 个 | 176.722 | 0.1 | 17.67
10 | 03010970 | 镀锌自攻螺钉 | M5×80 | 个 | 8.4 | 0.04 | 0.34
11 | 03011970 | 镀锌锁紧螺母 | 3×15 | 个 | 1.854 | 0.2 | 0.37
12 | 03012440 | 半圆头镀锌螺栓 | M2～5×15～50 | 个 | 37.44 | 0.39 | 14.6
13 | 03015450 | 膨胀螺栓 | M8 | 套 | 74.679 | 0.63 | 47.05
14 | 03015580 | 膨胀螺栓 | M8×80 | 套 | 5.032 | 0.57 | 2.87
15 | 03030010 | 不锈钢门夹 |  | m | 3 | 60 | 180
16 | 03030260 | 地弹簧 |  | 套 | 1.001 | 120 | 120.1
17 | 03030390 | 铜合页 | 50 | 个 | 50.404 | 22.12 | 1114.94
18 | 03030430 | 弓形拉手 | 75 | 个 | 34.881 | 3.1 | 108.13
19 | 03030440 | 地锁 |  | 个 | 1.001 | 42.74 | 42.77
20 | 03030460 | 密码锁 |  | 把 | 1.01 | 1800 | 1818
21 | 03050040 | 木拉手 |  | 个 | 5.824 | 0.88 | 5.13
22 | 03050100 | 高档门拉手 |  | 副 | 1.001 | 88.5 | 88.57
23 | 03130300 | 松香焊锡丝 | 综合 | m | 0.08 | 1.17 | 0.09
24 | 03130790 | 冲击钻头 | Φ6～8 | 个 | 1.672 | 5.13 | 8.58
25 | 03130800 | 冲击钻头 | Φ6-12 | 个 | 0.11 | 6.55 | 0.72
26 | 03131120 | 钢锯条 |  | 根 | 3.175 | 0.23 | 0.73
27 | 03131360 | 塑料胀管 | Φ6-8 | 个 | 263.578 | 0.04 | 10.54
28 | 03131490 | 铁砂布 | 0#-2# | 张 | 0.236 | 0.81 | 0.19
29 | 03131540 | 金属片 | Φ150 | 片 | 2.26 | 0.98 | 2.22
30 | 03131890 | 锡基钎料 |  | kg | 0.74 | 42.48 | 31.45
31 | 03210660 | 平垫铁 | 综合 | kg | 0.15 | 4.48 | 0.67
32 | 04010050 | 袋装水泥 | 32.5 | kg | 46.515 | 0.335 | 15.58
33 | 04030150 | 中(粗)砂 | 损耗2%+膨胀1.18 | m3 | 0.098 | 161.8 | 15.94
34 | 04050240 | 碎石 | Φ5-31.5 | m3 | 0.157 | 83.35 | 13.05
35 | 05030001 | 杉板枋材 |  | m3 | 0.028 | 2124 | 58.85
36 | 05030210 | 杉木锯材 |  | m3 |  | 1858
37 | 05050001 | 胶合板 | 3厚 | m2 |  | 13.74
人工、材料设备、机械汇总表
工程名称：自动化学院劳模创新工作室装修项目 | [5 empty] | 第2页 共4页
序号 | 工料机编码 | 工料机名称 | 规格、型号等特殊要求 | 单位 | 数量 | 单价 | 合价
38 | 05050030 | 胶合板 | 9厚 | m2 |  | 19.57
39 | 05090050 | 20厚纤维烤漆板 |  | m2 | 3.317 | 70 | 232.19
40 | 05090050 | 18厚免漆板 |  | m2 | 25.675 | 55 | 1412.14
41 | 06050030 | 钢化玻璃 | δ10 | m2 | 43.24 | 97.42 | 4212.44
42 | 09010030 | 纸面石膏板 | 9厚 | m2 | 77.084 | 8.89 | 685.28
43 | 09110080 | 中密度防火复合板 | 396×2400×15 | m2 |  | 56.15
44 | 10010310 | 镀锌轻钢龙骨 | 75×40 | m | 37.417 | 8 | 299.34
45 | 10010320 | 镀锌轻钢龙骨 | 75×50 | m | 70.157 | 8 | 561.25
46 | 11190030 | 全玻地弹门 | 不含地弹簧 | m2 | 1.8 | 247.86 | 446.15
47 | 12030280 | 铝合金槽线 | 宽50 | m | 2.12 | 9.73 | 20.63
48 | 13010160 | 酚醛调和漆 |  | kg | 0.03 | 11.97 | 0.36
49 | 13010670 | 内墙用乳胶漆底漆 |  | kg | 8.532 | 8.89 | 75.85
50 | 13030480 | 腻子粉 |  | kg | 149.867 | 3.52 | 527.53
51 | 13030680 | 内墙用乳胶漆面漆 |  | kg | 20.418 | 9.78 | 199.69
52 | 13050001 | 防火涂料 |  | kg | 1.189 | 8 | 9.51
53 | 13050100 | 醇酸防锈漆 | C53-1 | kg | 0.01 | 8.92 | 0.09
54 | 14030060 | 汽油 | 92# | kg | 3.135 | 10.13 | 31.76
55 | 14090010 | 电力复合酯 | 综合 | kg | 0.415 | 25.4 | 10.53
56 | 14410080 | 玻璃胶 | 310g | 支 | 25.166 | 11 | 276.83
57 | 14410760 | 粘合剂 | 507 | kg | 0.328 | 7.56 | 2.48
58 | 15070130 | 超细玻璃棉板 | δ50 | m2 | 37.064 | 16.37 | 606.74
59 | 15590050 | 阻燃板 | 15厚 | m2 | 74.128 | 49.81 | 3692.31
60 | 15590053 | 阻燃板 | 18厚 | m2 | 2.229 | 53.36 | 118.95
61 | 17030001 | 镀锌钢管 |  | kg |  | 5.207
62 | 17250001 | 塑料管 |  | kg | 0.18 | 11.04 | 1.99
63 | 21310010 | 吊盒 |  | 个 | 12.24 | 1.68 | 20.56
64 | 25000020 | 明装筒灯 | 20W | 套 | 2.02 | 50 | 101
65 | 25000020 | 射灯 | 7W | 套 | 14.14 | 30 | 424.2
66 | 25000020 | 黑框LED长条吊灯 | 200x1500,60W | 套 | 4.04 | 160 | 646.4
67 | 25000020 | 黑框LED长条吊灯 | 100x1500,40W | 套 | 2.02 | 115 | 232.3
68 | 25610100 | 瓜子灯链 | 大号 | m | 18.18 | 1.92 | 34.91
69 | 25610130 | 塑料圆台 |  | 块 | 12.6 | 0.27 | 3.4
70 | 26050040 | 单控双联暗开关 | (普通) 10A | 个 | 2.04 | 6.1 | 12.44
71 | 26050070 | 单控三联暗开关 | (普通) 10A | 个 | 1.02 | 8.8 | 8.98
72 | 26050100 | 单控四联暗开关 | (普通) 10A | 个 | 1.02 | 11.46 | 11.69
73 | 26410100 | 单相三孔暗插座 | (普通) 16A | 个 | 2.04 | 7.12 | 14.52
74 | 26410140 | 单相二、三孔暗插座 | (普通) 10A | 个 | 11.22 | 7.12 | 79.89
75 | 26410300 | 地面单相插座 | (普通) 16A | 个 | 1.02 | 87.16 | 88.9
76 | 27170170 | 自粘性塑料带 | 20×20000 | 卷 | 0.15 | 13.27 | 1.99
77 | 27170180 | 电气绝缘胶带 | 18mm×10m×0.13mm | 卷 | 3.623 | 4.42 | 16.01
人工、材料设备、机械汇总表
工程名称：自动化学院劳模创新工作室装修项目 | [5 empty] | 第3页 共4页
序号 | 工料机编码 | 工料机名称 | 规格、型号等特殊要求 | 单位 | 数量 | 单价 | 合价
78 | 27170190 | 黄腊带 | 20mm×10m | 卷 | 0.057 | 11.5 | 0.65
79 | 28010420 | 硬铜绞线 | TJ-2.5～4 | m | 6.461 | 3.02 | 19.51
80 | 28031400 | 铜芯交联聚乙烯绝缘电线 | WDZB-BYJ 450/750V 2.5 | m | 358.545 | 1.91 | 684.82
81 | 28031410 | 铜芯交联聚乙烯绝缘电线 | WDZB-BYJ 450/750V 4.0 | m | 215.507 | 2.95 | 635.75
82 | 28031440 | 铜芯交联聚乙烯绝缘电线 | WDZB-BYJ 450/750V 16 | m | 40.95 | 14.2 | 581.49
83 | 28031940 | 铜芯聚氯乙烯绝缘电线 | BV-2.5 | m | 15.76 | 1.68 | 26.48
84 | 28031970 | 铜芯聚氯乙烯绝缘电线 | BV-6 | m | 2.955 | 3.91 | 11.55
85 | 28032000 | 铜芯聚氯乙烯绝缘电线 | BV-16 | m | 3.06 | 10.4 | 31.82
86 | 28032110 | 铜芯橡皮花线 | BXH 2×23/0.15 | m | 9.162 | 3.45 | 31.61
87 | 28270210 | 六类4对非屏蔽双绞线 | UTP-11-6-4P | m | 140.217 | 2.99 | 419.25
88 | 29060610 | PVC电工套管(中型) | Φ16 | m | 62.595 | 1.07 | 66.98
89 | 29060620 | PVC电工套管(中型) | Φ20 | m | 214.072 | 1.42 | 303.98
90 | 29060650 | PVC电工套管(中型) | Φ40 | m | 10.6 | 4.89 | 51.83
91 | 29060820 | 镀锌钢管塑料护口 | DN15～20 | 个 | 18.54 | 0.05 | 0.93
92 | 29060930 | 刚性阻燃管 |  | m | 49.301
93 | 29061380 | 难燃塑料管接头 | 15 | 个 | 25.003 | 0.12 | 3
94 | 29061390 | 难燃塑料管接头 | 20 | 个 | 52.104 | 0.15 | 7.82
95 | 29061420 | 难燃塑料管接头 | 40 | 个 | 2.1 | 0.58 | 1.22
96 | 29061460 | 难燃塑料管卡子 | 15 | 个 | 78.137 | 0.13 | 10.16
97 | 29061500 | 难燃塑料管卡子 | 40 | 个 | 8.51 | 0.31 | 2.64
98 | 29061530 | 难燃塑料管三通 | 15 | 个 | 1.488 | 0.18 | 0.27
99 | 29061570 | 难燃塑料管三通 | 40 | 个 | 0.32 | 1.22 | 0.39
100 | 29061600 | 难燃塑料管伸缩接头 | 15 | 个 | 0.977 | 2.97 | 2.9
101 | 29061640 | 难燃塑料管伸缩接头 | 40 | 个 | 0.21 | 7.93 | 1.67
102 | 29061670 | 难燃塑料管弯头 | 15 | 个 | 0.977 | 0.27 | 0.26
103 | 29061710 | 难燃塑料管弯头 | 40 | 个 | 0.21 | 0.49 | 0.1
104 | 29090180 | 铜接线端子 | 20A | 个 | 22.33 | 0.53 | 11.83
105 | 29090290 | 铜接线端子 | DT-6 | 个 | 2.03 | 1.33 | 2.7
106 | 29090300 | 铜接线端子 | DT-10 | 个 | 1.201 | 2.65 | 3.18
107 | 29090310 | 铜接线端子 | DT-16 | 个 | 1.201 | 3.54 | 4.25
108 | 29090520 | 铜端子 | 6mm2 | 个 | 2.04 | 1.77 | 3.61
109 | 29090530 | 铜端子 | 16mm2 | 个 | 2.02 | 2.83 | 5.72
110 | 29110110 | 接线盒 |  | 个 | 22.4 | 1.22 | 27.33
111 | 29110110 | 灯头接线盒 |  | 个 | 23.46 | 1.22 | 28.62
112 | 29110390 | 接线箱 |  | 个 | 1 | 24.78 | 24.78
113 | 30070001 | 交换机 | 8口 | 台 | 1 | 230 | 230
114 | 30130040 | 单联信息插座（含模块） | (普通) | 个 | 4.04 | 16.72 | 67.55
115 | 34130010 | 标志牌 | 塑料扁形 | 个 | 0.36 | 0.88 | 0.32
116 | 49010030 | 其他材料费 |  | % | 53.446 | 1 | 53.45
117 | 49010040 | 其他材料费 |  | 元 | 1898.805 | 1 | 1898.81
人工、材料设备、机械汇总表
工程名称：自动化学院劳模创新工作室装修项目 | [5 empty] | 第4页 共4页
序号 | 工料机编码 | 工料机名称 | 规格、型号等特殊要求 | 单位 | 数量 | 单价 | 合价
118 | 49010040 | 其他材料费 |  | 元 | 387.304 | 1 | 387.3
三 |  | 设备
1 | 55090001 | 成套配电箱 | AL1 | 台 | 1 | 1150 | 1150
四 |  | 施工机具
1 | 98050050 | 真有效值万用表 | 工业用 | 台班 | 0.134 | 6.03 | 0.81
2 | 98170020 | 对讲机 |  | 台班 | 0.668 | 5.51 | 3.68
3 | 98470140 | 笔记本电脑 |  | 台班 | 1 | 10.24 | 10.24
4 | 99210001 | 木工圆锯机 | 直径500mm | 台班 | 0.004 | 23.46 | 0.1
5 | 99210010 | 木工圆锯机 | 直径600mm | 台班 | 0.083 | 31.507 | 2.63
6 | 99210040 | 木工平刨床 | 刨削宽度300mm | 台班 | 0.12 | 9.761 | 1.17
7 | 99430170 | 电动空气压缩机 | 排气量0.6m3/min | 台班 | 2.219 | 34.084 | 75.62
8 | 99450550 | 其他机械费 |  | 元 | 6.093 | 1 | 6.09